## Muster
Berechnung der Leitungsquerschnitte hinsichtlich Spannungsfall für 230/400 V, 50 Hz [DIN 0100-520] | [14 empty] | IBS Döbeln
03431-574153
Muster | [9 empty] | 1 | 0 | Strombasis |  |  | Service@IBSDL.de
Nr. | Strecke von-nach | Anschluss | n | A [mm²] | Cu/Al | rho [Ohm mm²/m] | Phase | cos Phi | P [kW] | Strom [A] | Sich. [A] | LängeIst [m] | Längemax [m] | T [°C] | Rk [Ohm] | Xk [Ohm] | dUmax [%] | dU [%]
1 | Muster | Muster | 1 | 25 | Cu | 0.0179 | 3 | 1 | 3.68 | 5.3333 | 16 | 1000 | 1422.6622 | 30 | 0.75782 | 0.1014 | 2.5 | 1.7573
2 |  |  | 2 | 25 | Cu | 0.0179 | 3 | 1 | 3.68 | 5.3333 | 16 | 1000 | 2845.3243 | 30 | 0.37891 | 0.050699 | 2.5 | 0.87863
3 |  |  | 1 | 50 | Cu | 0.0179 | 3 | 1 | 3.68 | 5.3333 | 16 | 1000 | 2810.0067 | 30 | 0.38367 | 0.097267 | 2.5 | 0.88968
4 |  |  | 1 |  | Cu | 0.0179 | 3 | [6 empty] | 30 |  |  | 2.5
5 |  |  | 1 | 150 | Cu | 0.0179 | 3 | 1 | 36.8 | 53.3333 | 160 | 1000 | 802.945 | 30 | 0.13427 | 0.091063 | 2.5 | 3.1135
6 |  |  | 2 | 150 | Cu | 0.0179 | 3 | 1 | 36.8 | 53.3333 | 160 | 1000 | 1605.89 | 30 | 0.067136 | 0.045531 | 2.5 | 1.5568
7 |  |  | 1 | 300 | Cu | 0.0179 | 3 | 1 | 36.8 | 53.3333 | 160 | 1000 | 1498.6265 | 30 | 0.071941 | 0.087353 | 2.5 | 1.6682
8 |  |  | 1 |  | Cu | 0.0179 | 3 | [6 empty] | 30 |  |  | 2.5
9 |  |  | 1 |  | Cu | 0.0179 | 3 | [6 empty] | 30 |  |  | 2.5
10 |  |  | 1 |  | Cu | 0.0179 | 3 | [6 empty] | 30 |  |  | 2.5
11 |  |  | 1 |  | Cu | 0.0179 | 3 | [6 empty] | 30 |  |  | 2.5
12 |  |  | 1 |  | Cu | 0.0179 | 3 | [6 empty] | 30 |  |  | 2.5
13 |  |  | 1 |  | Cu | 0.0179 | 3 | [6 empty] | 30 |  |  | 2.5
14 |  |  | 1 |  | Cu | 0.0179 | 3 | [6 empty] | 30 |  |  | 2.5
15 |  |  | 1 |  | Cu | 0.0179 | 3 | [6 empty] | 30 |  |  | 2.5
16 |  |  | 1 |  | Cu | 0.0179 | 3 | [6 empty] | 30 |  |  | 2.5
17 | In der Vollversion ist die Tabelle erweitert um den 1poligen Ik |  | 1 |  | Cu | 0.0179 | 3 | [6 empty] | 30 |  |  | 2.5
18 | bei variabler Vorimpedanz, und die NE-Metallzahlen, NE-Me- |  | 1 |  | Cu | 0.0179 | 3 | [6 empty] | 30 |  |  | 2.5
19 | tallmassen und NE-Metallpreise. |  | 1 |  | Cu | 0.0179 | 3 | [6 empty] | 30 |  |  | 2.5
20 |  |  | 1 |  | Cu | 0.0179 | 3 | [6 empty] | 30 |  |  | 2.5
21 |  |  | 1 |  | Cu | 0.0179 | 3 | [6 empty] | 30 |  |  | 2.5
22 |  |  | 1 |  | Cu | 0.0179 | 3 | [6 empty] | 30 |  |  | 2.5
23 |  |  | 1 |  | Cu | 0.0179 | 3 | [6 empty] | 30 |  |  | 2.5
24 |  |  | 1 |  | Cu | 0.0179 | 3 | [6 empty] | 30 |  |  | 2.5
25 |  |  | 1 |  | Cu | 0.0179 | 3 | [6 empty] | 30 |  |  | 2.5
26 |  |  | 1 |  | Cu | 0.0179 | 3 | [6 empty] | 30 |  |  | 2.5
27 |  |  | 1 |  | Cu | 0.0179 | 3 | [6 empty] | 30 |  |  | 2.5
28 |  |  | 1 |  | Cu | 0.0179 | 3 | [6 empty] | 30 |  |  | 2.5
29 |  |  | 1 |  | Cu | 0.0179 | 3 | [6 empty] | 30 |  |  | 2.5
30 |  |  | 1 |  | Cu | 0.0179 | 3 | [6 empty] | 30 |  |  | 2.5
31 |  |  | 1 |  | Cu | 0.0179 | 3 | [6 empty] | 30 |  |  | 2.5
32 |  |  | 1 |  | Cu | 0.0179 | 3 | [6 empty] | 30 |  |  | 2.5
33 |  |  | 1 |  | Cu | 0.0179 | 3 | [6 empty] | 30 |  |  | 2.5
34 |  |  | 1 |  | Cu | 0.0179 | 3 | [6 empty] | 30 |  |  | 2.5
35 |  |  | 1 |  | Cu | 0.0179 | 3 | [6 empty] | 30 |  |  | 2.5
36 |  |  | 1 |  | Cu | 0.0179 | 3 | [6 empty] | 30 |  |  | 2.5
37 |  |  | 1 |  | Cu | 0.0179 | 3 | [6 empty] | 30 |  |  | 2.5
38 |  |  | 1 |  | Cu | 0.0179 | 3 | [6 empty] | 30 |  |  | 2.5
39 |  |  | 1 |  | Cu | 0.0179 | 3 | [6 empty] | 30 |  |  | 2.5
40 |  |  | 1 |  | Cu | 0.0179 | 3 | [6 empty] | 30 |  |  | 2.5
Randbedingung: spezifischer Widerstand Cu bei 20°C in [Ohm mm² / m] | [5 empty] | 0.0179 |  |  | Summe |  |  |  | Kabelanzahl |  | n=Kabelanzahl
Randbedingung: spezifischer Widerstand Al bei 20°C [Ohm mm² / m] | [5 empty] | 0.0288 |  |  | 121.44 |  |  |  | 6 |  | K3=1: Berechnungsbasis ist der Strom aus der Leistung
Randbedingung: Spannung Leiter-Erde [V] | [5 empty] | 230
- bedingte Formatierung Strom |  |  |  | abhängig von Querschnitt, Polzahl und Material -Verlegung in Luft | [10 empty] | variablennamen statt feldbezüge
- bedingte Formatierung Sicherung |  |  |  | abhängig von Strom | [10 empty] | T und dUmax als festen Bezug definieren
- bedingte Formatierung Ist-Länge |  |  |  | abhängig von max. Länge
- bedingte Formatierung Spannungsfall |  |  |  | abhängig von max. Spannungsfall | [10 empty] | R einschließlich Stromverdrängung bei 50 Hz